## DESKA-3PI
Qty | Value | Device | Package | Parts | Description | MF | MPN | OC_FARNELL | OC_GME | OC_NEWARK | PACKAGE | PN | SUPPLIER
1 | 1X7 | PINHD-1X7 | BLUETOOTH_CONNECTOR_TOP | BLUETOOTH_CONNECTOR_TOP
1 |  | DIODE-0603 | D0603 | D1 | DIODE
1 | 1X7 | PINHD-1X7 | DISPLAY_INPUT | DISPLAY_INPUT
3 |  | L-USL0805 | R0805@1 | L4, L5, L8 | INDUCTOR, American symbol
5 |  | N-MOSFET-SOT323-GSD | SOT323 | Q3, Q4, Q7, Q8, Q14 |  |  |  | 2543537
1 | 1X1 | PINHD-1X1 | 1X01 | IMU_FSYNC | PIN HEADER
1 | 1X2 | PINHD-1X2 | 1X02 | PWR_PINS | PIN HEADER
1 | 1X4 | PINHD-1X4 | 1X04 | SENSOR_I2C | PIN HEADER
1 | 1X6 | PINHD-1X6 | 1X06 | JP2 | PIN HEADER
1 | 1X8 | PINHD-1X8 | 1X08 | JP4 | PIN HEADER
1 | 2X2 | PINHD-2X2 | 2X02 | PWR-SHDN | PIN HEADER
4 | 2X4 | PINHD-2X4 | 2X04 | ENCODER_LEFT, ENCODER_RIGHT, LDC_I2C1, SUPPLY_CONNECTOR_5V-3V3 | PIN HEADER
1 | 2X7 | PINHD-2X7 | 2X07 | JP7 | PIN HEADER
1 |  | R-EU_R0603 | R0603 | FERITE_BEAD | RESISTOR, European symbol
19 | 100k | RESISTOR_0402MP | _0402MP | R3, R9, R11, R18, R19, R29, R43, R48, R77, R92, R94, R117, R132, R133, R141, R152, R159, R160, R166 | Resistors |  |  | 2502498
2 | 100n | C-EUC0402 | C0402 | C49, C50 | CAPACITOR, European symbol
34 | 100n/16V | C-EUC0402 | C0402 | C2, C3, C4, C8, C17, C18, C20, C21, C22, C23, C25, C29, C30, C31, C32, C33, C34, C35, C36, C37, C40, C41, C45, C46, C53, C56, C57, C58, C59, C61, C62, C63, C64, C65 | CAPACITOR, European symbol
29 | 10k | RESISTOR_0402MP | _0402MP | R1, R2, R24, R25, R26, R27, R28, R30, R31, R33, R34, R35, R39, R46, R50, R51, R71, R72, R73, R74, R75, R87, R98, R135, R148, R162, R167, R169, R170 | Resistors |  |  | 1469669
5 | 10n/16V | C-EUC0402 | C0402 | C5, C15, C42, C51, C52 | CAPACITOR, European symbol |  |  | 1758924RL
1 | 10n/16V | C-EUC0402K | C0402K | C48 | CAPACITOR, European symbol |  |  | 1758924RL
3 | 10p/16V | C-EUC0603 | C0603 | C10, C24, C28 | CAPACITOR, European symbol |  |  | 1759102
15 | 10u/16V | C-EUC0805 | C0805 | C1, C6, C7, C9, C14, C19, C26, C27, C38, C39, C43, C44, C47, C55, C60 | CAPACITOR, European symbol |  |  | 1759246RL
2 | 10uH | L-EUSMD0603 | R0603 | L1, L3 | INDUCTOR, European symbol |  |  | 1463501
8 | 150R | RESISTOR_0402MP | _0402MP | R100, R118, R120, R122, R124, R126, R128, R130 | Resistors |  |  | 9239138
1 | 16 MHz | ABM8 | ABM8 | Q2 |  |  |  | 2471850
6 | 220R | 742-8_MULTI | 742-8 | RN1, RN3, RN4, RN5, RN6, RN7 |  |  |  | 2060094
29 | 180R | RESISTOR_0402MP | _0402MP | R6, R8, R10, R12, R13, R20, R40, R41, R45, R54, R55, R56, R58, R59, R61, R62, R70, R78, R79, R108, R119, R121, R123, R125, R127, R129, R131, R138, R140 | Resistors |  |  | 2502516
7 | 220R | 742-8_MULTI | 742-8 | RN2, RN9, RN10, RN11, RN12, RN13, RN14 |  |  |  | 2060094
5 | 1M | RESISTOR_0402MP | _0402MP | R23, R32, R151, R163, R165 | Resistors |  |  | 1469667
2 | 1R | RESISTOR_0402MP | _0402MP | R156, R157 | Resistors |  |  | 2502492
1 | 1k | R-EU_R0402 | R0402 | R158 | RESISTOR, European symbol |  |  | 1469662
10 | 1k | RESISTOR_0402MP | _0402MP | R76, R88, R139, R142, R143, R144, R145, R146, R147, R154 | Resistors |  |  | 1469662
1 | 1m | RESISTOR1206 | 1206 | R155 | Resistors |  |  | 9241124
2 | 1u/16V | C-EUC0805 | C0805 | C16, C54 | CAPACITOR, European symbol |  |  | 2320832
1 | 1uH | XAL7030 | XAL7030 | L14 |  |  |  | 2289107
5 | 22k | RESISTOR_0402MP | _0402MP | R36, R38, R49, R136, R161 | Resistors |  |  | 2502529 |  |  |  | XAL7030-102MEC
3 | 22u/16V | C-EUC0805 | C0805 | C11, C12, C13 | CAPACITOR, European symbol |  |  | 2611932
1 | 2k | RESISTOR_0402MP | _0402MP | R60 | Resistors |  |  | 2502522
1 | 330R | RESISTOR_0402MP | _0402MP | R37 | Resistors |  |  | 2502541
1 | 330k | RESISTOR_0402MP | _0402MP | R21 | Resistors |  |  | 2324303
1 | 2X7 | PINHD-2X7 | 3PI_BT_CONNECTOR | 3PI_CONNECTOR
2 | 44,2k | RESISTOR_0402MP | _0402MP | R22, R99 | Resistors |  |  | 2668223
1 | AVR_XMEGA_A1_100A | AVR_XMEGA_A1_100A | TQFP100 | IC4 | Device for Atmel AVR XMEGA A1 Series |  |  | 1715520
1 | BATTERY_LI-POL | PINHD-1X2 | 1X02 | BAT_CONNECTOR | PIN HEADER
1 | BT_COM_VOLTAGE_SETTING | PINHD-1X3 | 1X03 | JP1 | PIN HEADER
4 | BUMPER_COIL | PINHD-1X2 | 1X02 | SENSOR_BACK_LEFT, SENSOR_BACK_RIGHT, SENSOR_FRONT_LEFT, SENSOR_FRONT_RIGHT | PIN HEADER
1 | CON_PROG-6SMD | CON_PROG-6SMD | SMD-6 | JP3
4 | DB2X41500L | SHOTTKY-SOD123 | SOD123 | D2, D5, D6, D7 |  |  |  | 2284963
3 | FDMC510P | P-MOSFET-MLP_HS | MLP3.3X3.3_HS | Q1, Q13, Q17 |  |  |  | 1885764
1 | FRDM-KL25Z+KL46Z+K64F_MORE_PINS | FRDM-KL25Z+KL46Z+K64F_MORE_PINS | FRDM-KL25Z+KL46Z+K64F_MORE_PINS | U$1
1 | INA210AIDCKT | INA213AIDCKT | SOT65P210X110-6N | U1 | BIDIRECTIONAL CURRENT SHUNT MONITOR |  | INA210AIDCKT | 1754837
9 | L-934F3C | LED3MM | LED3MM | LED6, LED7, LED8, LED9, LED20, LED21, LED22, LED23, LED24 | LED |  |  | 2290438 | 511-503 |  | SC-70-6 |  | Texas Instruments
9 | L-93DP3BT | LED3MM | LED3MM | FOTOTR_3MM_01, FOTOTR_3MM_02, FOTOTR_3MM_03, FOTOTR_3MM_04, FOTOTR_3MM_05, FOTOTR_3MM_06, FOTOTR_3MM_07, FOTOTR_3MM_08, FOTOTR_3MM_09 | LED |  |  | 2290440 | 520-068
1 | LDC1614-WQFN | LDC1614-WQFN | LDC1614-WQFN | U$3 |  |  |  | 2465057
4 | M74VHC1GT125DF2G | 741G125 | SOT353 | IC1, IC2, IC3, IC5 |  |  |  | 2534357RL
1 | MCP73831T-2ATI/OT | MCP73831T-2ATI/OT |  | IC13 | IC, BATT CHARGER, Li-Ion Li-Polymer, 500 mA |  | MCP73831T-2ATI/OT | 1834890
1 | MPU-9250 | MPU-9250 | LEAD-QFN24 | U$4 |  |  |  | 1834890 |  | 84R5196 | SOT23-5 |  | Microchip
5 | NTJD5121NT1G | NTJD5121NT1G | SOT363 | Q5, Q6, Q9, Q10, Q18 | NTJD5121N, Dual N-Channel with ESD | ON SEMICONDUCTOR | NTJD5121NT1G | 2317611
1 | 2X8 | PINHD-2X8 | PINHEAD_2X8_DISPLAY | DISPLAY_OUTPUT_BACKLIGHT | [5 empty] | unknown
5 | TACTM-35N-F | TACTM-35N-F | TACTM-35N-F | BTN_LEFT, BTN_MIDDLE, BTN_OPTION, BTN_PWR, BTN_RIGHT |  |  |  | Objednáno odjinud
1 | TPS61236 | TPS61236 | VQFN | U5_STEP-UP |  |  |  | 2507105
1 | TPS73025DBV | TPS73033DBV | SOT23-DBV | IC7_XMEGA_AREF |  |  |  | 1135395 |  |  |  | TPS61236
1 | TPS73033DBV | TPS73033DBV | SOT23-DBV | IC6_XMEGA_3V3 |  |  |  | 1135395
1 | USB-MICRO-B-BOTTOM | USB-MICRO-B-BOTTOM | USB-MICRO-B-BOTTOM-MOLEX | X3
17 | green | LEDCHIPLED_0603 | CHIPLED_0603 | LED2, LED4, LED10, LED12, LED14, LED16, LED18, LED25, LED26, LED30, LED32, LED34, LED35, LED36, LED37, LED38, LED39 | LED |  |  | 1850749
9 | red | LEDCHIPLED_0603 | CHIPLED_0603 | LED1, LED3, LED5, LED11, LED13, LED15, LED17, LED19, LED27 | LED